## Assembly
| RefDes | Value | Name | Mouser | Notes
4 | C14, C16, C21, C22 | 18p | C-USC0603 | 81-GRM185C1H180JA01J
13 | C2, C5, C6, C8, C9, C11, C13, C18, C19, C20, C23, C24, C27 | 100n | C-USC0603 | 963-EMK107BJ104KAHT
1 | C17 | 220n | C-USC0603 | 81-GRM188R71C224KA1J
2 | C25, C26 | 1u | C-USC0603 | 81-GRM188R61E105KA2J
1 | C15 | 3.3u | C-USC0603 | 81-GRM188R61A335KE5D
2 | C3, C12 | 10u | CPOL-USA | 647-UWP1A100MCL
2 | C1, C4 | 22u | CPOL-USC | 667-EEE-FK1E220R
2 | R39, R40 | 51 | R-US_R0603 | 603-RC0603FR-0751RL
18 | R2, R3, R4, R5, R6, R7, R8, R10, R11, R12, R13, R14, R15, R16, R33, R36, R41, R42 | 100 | R-US_R0603 | 603-RC0603FR-07100RL
1 | R75 | 220 | R-US_R0603 | 603-RC0603FR-07220RL
10 | R1, R9, R24, R25, R30, R31, R32, R34, R38, R43 | 1.0k | R-US_R0603 | RC0603FR-071KL
2 | R17, R37 | 10k | R-US_R0603 | 603-RC0603FR-0710KL
6 | R18, R19, R20, R21, R22, R23 | 47k | R-US_R0603 | 603-RC0603FR-0747KL
4 | R26, R27, R28, R29 | 240k | R-US_R0603 | RC0603FR-07240KL
1 | D20 | MB1S | MB1S | 512-MB1S
1 | D1, D2 | BAT54S | DIODE
1 | IC1 | LM1117-3.3 | REG1117 | 926-LM1117MPX3.3NOPB
2 | IC2, IC3 | 74HC595D | 74HC595D | 595-CD74HC595M
1 | IC4 | DAC8564 | DAC8564 | 595-DAC8564IDPW
1 | IC5 | REF02D | REF02D | 595-REF02AU
1 | IC6 | OPA4171 | TL074D | 595-OPA4171AIDR
4 | IC7, IC8, IC10, IC11 | 74AHCT1G125DBV | 74AHCT1G125DBV | 595-SNAHCT1G125DBVR
1 | IC9 | MCP1703CB | MCP1703CB | 579-MCP1703T-5002ECB
1 | UC1 | STM32F103CBT6 | STM32F103CB | 511-STM32F103CBT6
1 | U10 | 8 mhz resonator | smd-crystal | CSTCE8M00GH5C99-R0
2 | Q1, Q2 | MMBT3904 | MMBT3904LT1-NPN-SOT23-BEC | 863-MMBT3904LT1G
1 | OK1 | 6N137SMT | 6N137SMT | 512-HCPL0600
26 | Unique
86 | Total